## Input
Kostenvergelijking
Elektrische auto vs. brandstof auto
Vul de lichtblauwe cellen in om te berekenen wat voor jou de voordeligste optie is. Klik daarna op de knop "Start" om de berekening te starten.
| Gegevens |  | Elektrisch | Brandstof
FUNCTIONALITEITEN
| Merk, model en type |  | Skoda Citigo Ambition | VW up Basis
| Motorinhoud (KWH / CC) |  | 38 | 1000
| Vermogen KwH / pk |  | 60 / 83 | 48 / 65
| Topsnelheid km / uur |  | 130 | 163
| Actieradius in km |  | 260 | 650
| Afmetingen |  | conform up | conform Citigo
Accessoires:
|  | Automaat | traploos | niet leverbaar
|  | verwarming / koeling | climate control | nee
|  | cruise control | ja | ja
|  | navigatie | Skoda app | VW app
KOSTEN
| Cataloguswaarde |  | 23290 | 15925
| Totaal bedrag accessoires |  | 600 | 1234
| Totaal per jaar te rijden km's |  | 20000 | 20000
| Leaseprijs (10.000 km / 5 jaar / max. no-claim) |  | 369 | 309
| Meerprijs per km |  | 0.05 | 0.06
| KwH / brandstofprijs |  | 0.25 | 1.6
| Km per KwH / liter brandstof |  | 7 | 20
Start berekening

## Output
Kostenvergelijking
Elektrische auto vs. brandstof auto
|  | Voordeligste optie | Elektrisch
|  | Verschil op jaarbasis | 265.7143
|  | Besparing na 5 jaar | 1328.5714
| Gegevens |  | Elektrisch | Brandstof
|  |  | € | €
UITKOMST
| Leaseprijs (10.000 km / 5 jaar / max. no-claim) |  | 369 | 309
| Leasekosten per maand voor de extra km |  | 41.6667 | 50
| Energie / brandstofkosten per maand voor alle km's |  | 59.5238 | 133.3333
| Totale kosten per maand |  | 470.1905 | 492.3333
FUNCTIONALITEITEN
| Merk, model en type |  | Skoda Citigo Ambition | VW up Basis
| Motorinhoud (KWH / CC) |  | 38 | 1000
| Vermogen KwH / pk |  | 60 / 83 | 48 / 65
| Topsnelheid km / uur |  | 130 | 163
| Actieradius in km |  | 260 | 650
| Afmetingen |  | conform up | conform Citigo
Accessoires:
|  | Automaat | traploos | niet leverbaar
|  | verwarming / koeling | climate control | nee
|  | cruise control | ja | ja
|  | navigatie | Skoda app | VW app
KOSTEN
| Cataloguswaarde |  | 23290 | 15925
| Totaal bedrag accessoires |  | 600 | 1234
| Totaal per jaar te rijden km's |  | 20000 | 20000
| Aantal km's in de basis leaseprijs |  | 10000 | 10000
| Extra km's |  | 10000 | 10000
| Meerprijs per km |  | 0.05 | 0.06
| Elektra / brandstofkosten per km |  | 0.035714 | 0.08
| KwH / brandstofprijs |  | 0.25 | 1.6
| Km per KwH / liter brandstof |  | 7 | 20
Niet meegenomen in de berekening:
- kosten laadpaal thuis
- voordeel eigen zonnepanelen
- laden bij dure snelladers
Opnieuw berekenen